## MATERIAL PARTICULADO
FORMATO
| EVALUACIÓN DE MEDICIÓN DE CALIDAD DE AIRE A OEC - MATERIAL PARTICULADO LOW VOL | [6 empty] | Código: SAL-F049
Versión: 003
Fecha: 07/07/2025
Página: 1 de 2
IDENTIFICACION DEL OEC: | [6 empty] | FECHA: | aaaa-mm-dd
Variable: |  |  |  | Nombre de la Estación: | [6 empty] | Material Particulado inferior a 10 µm - PM10
Método de referencia: | [10 empty] | Material Particulado inferior a 2.5 µm - PM2.5
Procedimiento Interno: | [6 empty] | Método Designación: |  |  |  | Otro:
EQUIPOS | [10 empty] | U.S. EPA CFR Título 40, Capítulo I, Subcapítulo C, Parte 50, Apéndice J
Equipo / Accesorio | Marca | Modelo | Serie | ID Interno | Fecha calibración | Trazable a | Cumplimiento resolución y exactitud |  | Limpieza periodica | Verificación temporizador | U.S. EPA CFR Título 40, Capítulo I, Subcapítulo C, Parte 50, Apéndice L
Equipo de medición | [6 empty] | N/A |  |  |  | UNE-EN 16450:2017
Inlet | [5 empty] | N/A | N/A |  |  | N/A | Otro:
Separador de particulas | [5 empty] | N/A | N/A |  |  | N/A
Patrón referencia Flujo | [8 empty] | N/A | N/A
Patrón referencia T. Amb. | [8 empty] | N/A | N/A
Patrón referencia T. Filtro | [8 empty] | N/A | N/A
Patrón referencia Presión | [8 empty] | N/A | N/A
VERIFICACIÓN EQUIPO
Temperatura ambiente (ºC) |  | Temperatura filtro (ºC) |  | Presión (mmHg) |  | Prueba de fugas internas |  |  | Prueba de fugas externas
Patrón referencia |  | Patrón referencia |  | Patrón referencia |  | Conforme |  |  | Conforme
Equipo |  | Equipo |  | Equipo |  | No conforme |  |  | No conforme
Diferencia | 0 | Diferencia | 0 | Diferencia | 0
Verificación multipunto - Flujo (LPM) | [8 empty] | Linealidad
1 |  | 2 |  | 3 |  | 4 |  |  | m
Patrón referencia |  | Patrón referencia |  | Patrón referencia |  | Patrón referencia |  |  | b
Equipo |  | Equipo |  | Equipo |  | Equipo |  |  | Correlación
Diferencia | #DIV/0! | Diferencia | #DIV/0! | Diferencia | #DIV/0! | Diferencia | #DIV/0!
Chequeo flujo |  | Otras verificaciones |  |  |  | Observaciones:
Flujo de muestreo |  | Humedad (%) |  | Chequeo de la membrana - ABS (BAM 1020)
Patrón referencia |  | Patrón referencia
Equipo |  | Equipo |  | Conforme | No conforme
Diferencia | #DIV/0! | Diferencia
FORMATO
| EVALUACIÓN DE MEDICIÓN DE CALIDAD DE AIRE A OEC - MATERIAL PARTICULADO LOW VOL | [6 empty] | Código: SAL-F049
Versión: 003
Fecha: 07/07/2025
Página: 1 de 2
MEDICIONES
Hora Inicial | Hora Final | Tiempo de muestreo (min) | Volumen de muestreo (m3) | Flujo promedio (LPM) | CV | T filtro > T ambiente |  |  | Descarga de datos
Criterio: No > de 5ºC por mas de 30min
|  | ID Filtro | Material filtro | Blanco de campo | Control T transporte filtro
CRITERIOS DE UBICACIÓN (PROTOCOLO CALIDAD DEL AIRE)
Tipo de SVCA |  |  | Fecha última revisión diseño SVCA |  | aaaa-mm-dd
Microlocalización
Componente de Meteorología |  | Cumplimiento
Velocidad y Dirección del viento |  |  |  |  | Altura de toma de muestra respecto al suelo (m): | [5 empty] | Tipo I: Indicativo
Pluviometría | [10 empty] | Tipo II: Básico
Temperatura |  |  |  |  | Distancia a arboles cercanos (m): | [5 empty] | Tipo III: Intermedio
Radiación Solar | [10 empty] | Tipo IV: Avanzado
Humedad Relativa (%) |  |  |  |  | Distancia respecto a vías (m): | [5 empty] | Especial
Presión Barométrica | [10 empty] | Industrial
OBSERVACIONES
NOMBRE RESPONSABLE OEC: |  |  |  |  | NOMBRE EVALUADOR:
HISTORIAL DE CAMBIOS
VERSIÓN |  |  | FECHA |  |  | DESCRIPCIÓN
001 |  |  | 2020-05-29 |  |  | Creación del documento
002 |  |  | 2022-07-28 |  |  | Cambio de código por reasignación del Grupo de Acreditación al proceso de Servicios
003 |  |  | 2025-07-07 |  |  | Se actualiza el Formato de acuerdo con el memorando enviado por la OAP memorando 20251100097283 lineamientos para la actualización documental en el marco de la implementación del aplicativo suite visión. El código pasa de M-S-A-F049 a SAL-F049
ELABORÓ: |  |  | REVISÓ: |  |  | APROBÓ:
Víctor Cadena Moreno Contratista Grupo de Acreditación |  |  | Grupo de Evaluadores Matriz Aire |  |  | Leonardo Pineda Pardo Coordinador Grupo de Acreditación de Laboratorios